## Tabelle1
BOM for Open Source RIS - Controller-PCB
Part | Value | Size | Quantity | Manufacturer | Manufacturer part number
S | Switch | / | 1 | CTS | 222CMVABR
X | Mini-USB connector | / | 1 | Würth Elektronik | 65100516121
X | DC-Jack | / | 1 | Würth Elektronik | 694106106102
Q | Crystal 25MHz | HC49UP | 1 | IQD | LFXTAL070480Reel
Pinhead | 1x06 | SMD RM2.54 | 1 | Amphenol FCI | 10129380-906002ALF
Pinhead | 2x2 | RM 1.27 | 2 | Würth Elektronik | 62200421821
Pinhead | 2x5 | RM 1.27 | 2 | Würth Elektronik | 62201021821
LED | Yellow | 0603 | 1 | Würth Elektronik | 150060YS75000
LED | Blue | 0603 | 1 | Würth Elektronik | 150060BS75000
LED | Red | 0603 | 2 | Würth Elektronik | 150060RS75000
LED | Green | 0603 | 2 | Würth Elektronik | 150060VS75000
IC | LM1117IMP-3.3 | SOT223 | 1 | Texas Instruments | LM1117IMP-3.3/NOPB
IC | STM32F446RET6 | LQFP64 | 1 | STMicroelectronics | STM32F446RET6
IC | FT231XS-R | SSOP20 | 1 | FTDI | FT231XS-R
IC | LM2596DSADJG | D²PAK | 1 | onsemi | LM2596DSADJG
MOD | Protheus-III | / | 1 | Würth Elektronik | 2611011024000
D | SK33 | DO214AB | 4 | Micro Comm. Comp. | SK33-TP
L | Ferrite | 0805 | 3 | Würth Elektronik | 742792012
L | 100µH | 8x8 | 1 | Würth Elektronik | 74404086101
C | 100µF | 8x10.5 | 1 | Panasonic | EEH-ZA1V101V
C | 680µF | 8x11.9 | 1 | Panasonic | 16SVPK680M
C | 10µF | 1210 | 5 | Würth Elektronik | 885012209028
C | 4.7µF | 0805 | 1 | TDK | C2012X7R1H475K125AC
C | 1µF | 0805 | 3 | AVX | 08051C105K4Z2A
C | 100nF | 0603 | 15 | Würth Elektronik | 885012206071
C | 10nF | 0603 | 2 | Würth Elektronik | 885012206065
C | 47pF | 0603 | 2 | Würth Elektronik | 885012006055
C | 22pF | 0603 | 2 | Würth Elektronik | 885012006053
C | 22pF | 0402 | 1 | Würth Elektronik | 885012005057
R | 0R | 0805 | 4 | Yageo | RC0805FR-070RL
R | 27R | 0603 | 2 | Yageo | RC0603FR-0727RL
R | 3.3kR | 0603 | 7 | Yageo | RC0603FR-073K3L
R | 10kR | 0603 | 2 | Yageo | RC0603FR-0710KL
R | 13kR | 0603 | 1 | Yageo | RC0603FR-0713KL
R | 91kR | 0603 | 1 | Yageo | RC0603FR-0791KL